## Medição Alinhamento
MATRIZ DE TESTE MEDIÇÃO DE ALINHAMENTO DO SISTEMA (COM RUÍDO BRANCO)
DIMENSÕES DO ALTO-FALANTE E CALIBRAÇÃO TENSÃO 250 HZ | MEDIR Re e R (Terminal, Com Cabo e Pontas de Prova) |  | MEDIR TEMPERATURA E UMIDADE RELATIVA DO AR (AR LIVRE) |  | MEDIÇÃO RUÍDO BRANCO 60s (AR LIVRE) | MEDIR TEMPERATURA E UMIDADE RELATIVA DO AR (NA CAIXA) |  | MEDIÇÃO RUÍDO BRANCO 60s (NA CAIXA)
|  |  | TEMPERATURA [°C] | UMIDADE RELATIVA [%] |  | TEMPERATURA [°C] | UMIDADE RELATIVA [%]
d = 13.2 cm d0 = 14.1 cm di = 12.5 cm --------------------------- Tensão RMS 250 Hz Vref, 250 Hz = 0,269 V (com falante) --------------------------- RTeste= 9,8 Ω Rteste, cabo = 10 Ω (subtraído o valor das pontas de prova) | Re,AF = 3,2 Ω (subtraído o valor das pontas de prova) |  | 25.8 | 39 | ✓ | 25.8 | 39 | ✓
|  |  | 25.8 | 39 | ✓ | 25.8 | 39 | ✓
Re,cabo = 3,6 Ω (subtraído o valor das pontas de prova)
|  |  | 25.8 | 39 | ✓ | 25.8 | 39 | ✓
|  |  | 25.8 | 39 | ✓ | 25.8 | 39 | ✓
Pontas de prova R = 0,2 Ω
|  |  | 25.8 | 39 | ✓ | 25.6 | 39 | ✓
|  | MÉDIAS |  | Temperatura [°C]: | 25.78
|  |  |  | Umidade relativa [%]: | 39

## MediçãoAlinhamento(Método Massa
MATRIZ DE TESTE MEDIÇÃO DE ALINHAMENTO DO SISTEMA (COM RUÍDO BRANCO)
DIMENSÕES DO ALTO-FALANTE E CALIBRAÇÃO TENSÃO 250 HZ | MEDIR Re e R (Terminal, Com Cabo e Pontas de Prova) |  | MEDIR TEMPERATURA E UMIDADE RELATIVA DO AR (AR LIVRE) |  | MEDIÇÃO RUÍDO BRANCO 60s (CAIXA LIVRE) | MEDIR TEMPERATURA E UMIDADE RELATIVA DO AR (NA CAIXA) |  |  | MEDIÇÃO RUÍDO BRANCO 60s (COM MASSA)
|  |  | TEMPERATURA [°C] | UMIDADE RELATIVA [%] |  | TEMPERATURA [°C] | UMIDADE RELATIVA [%]
d = 13.2 cm d0 = 14.1 cm di = 12.5 cm --------------------------- Tensão RMS 250 Hz Vref, 250 Hz = 0,272 V (com o sistema) --------------------------- RTeste= 9,8 Ω Rteste, cabo = 10 Ω (subtraído o valor das pontas de prova) | Re,AF = 3,2 Ω (subtraído o valor das pontas de prova) |  | 25.4 | 45 | ✓
|  |  | 25.9 | 44 | ✓
Re,cabo = 3,4 Ω (subtraído o valor das pontas de prova)
|  |  | 26.8 | 43 | ✓
Pontas de prova R = 0,2 Ω
|  | MÉDIAS |  | Temperatura [°C]: | 26.0333
|  |  |  | Umidade relativa [%]: | 44 |  |  | dd