## Medição na mesa (ruído branco)
MATRIZ DE TESTE MEDIÇÃO DE IMPEDÂNCIA E FASE DE UM ALTO-FALANTE (MESA - RUÍDO BRANCO)
DIMENSÕES DO ALTO-FALANTE E CALIBRAÇÃO TENSÃO 250 HZ | MEDIR Re e R (Terminal, Cabo e Pontas de Prova) | MEDIR TEMPERATURA E UMIDADE RELATIVA DO AR (SEM MASSA) | MEDIÇÃO RUÍDO BRANCO 60s (SEM MASSA) | MEDIR TEMPERATURA E UMIDADE RELATIVA DO AR (COM MASSA) | MEDIÇÃO RUÍDO BRANCO 60s (COM MASSA) | MASSA UTILIZADA EM g
d = 13.2 cm d0 = 14.1 cm di = 12.5 cm --------------------------- Tensão RMS 250 Hz Vref, 250 Hz = 0,271 V --------------------------- RTeste= 9,9 Ohm RTeste = 10,2 Ohm (com cabo) | Re,AF = 3,2 Ω | 16.7 C e 54% RH | ✓ | 16.8 C e 54% RH | ✓ | 17.644
|  | 16.8 C e 54% RH | ✓ | 16.9 C e 54% RH | ✓ | 17.628
|  | 16.9 C e 54% RH | ✓ | 17.0 C e 54% RH | ✓ | 17.626
|  | 17.0 C e 54% RH | ✓ | 17.1 C e 53% RH | ✓ | 17.606
|  | 17.1 C e 53% RH | ✓ | 17.1 C e 52% RH | ✓ | 17.586
|  | 17.1 C e 52% RH | ✓ | 17.1 C e 52% RH | ✓ | 17.575
|  | 17.1 C e 52% RH | ✓ | 17.1 C e 52% RH | ✓ | 17.563
|  | 17.1 C e 52% RH | ✓ | 17.2 C e 53% RH | ✓ | 17.553
|  | 17.2 C e 53% RH | ✓ | 17.2 C e 53% RH | ✓ | 17.544
|  | 17.2 C e 52% RH | ✓ | 17.2 C e 52% RH | ✓ | 17.536
| Re,cabo = 3,6 Ω | 17.3 C e 52% RH | ✓ | 17.3 C e 52% RH | ✓ | 17.524
|  | 17.3 C e 51% RH | ✓ | 17.3 C e 51% RH | ✓ | 17.516
|  | 17.3 C e 51% RH | ✓ | 17.2 C e 51% RH | ✓ | 17.509
|  | 17.2 C e 51% RH | ✓ | 17.2 C e 51% RH | ✓ | 17.499
|  | 17.2 C e 51% RH | ✓ | 17.2 C e 51% RH | ✓ | 17.49
|  | 17.2 C e 51% RH | ✓ | 17.2 C e 51% RH | ✓ | 17.485
|  | 17.2 C e 51% RH | ✓ | 17.2 C e 51% RH | ✓ | 17.477
|  | 17.2 C e 51% RH | ✓ | 17.2 C e 51% RH | ✓ | 17.472
|  | 17.2 C e 51% RH | ✓ | 17.2 C e 51% RH | ✓ | 17.466
|  | 17.2 C e 51% RH | ✓ | 17.2 C e 51% RH | ✓ | 17.46
| Pontas de prova R = 0,2 Ω | 17.3 C e 51% RH | ✓ | 17.3 C e 51% RH | ✓ | 17.455
|  | 17.3 C e 51% RH | ✓ | 17.3 C e 51% RH | ✓ | 17.449
|  | 17.3 C e 51% RH | ✓ | 17.3 C e 51% RH | ✓ | 17.442
|  | 17.3 C e 51% RH | ✓ | 17.3 C e 51% RH | ✓ | 17.434
|  | 17.3 C e 51% RH | ✓ | 17.3 C e 51% RH | ✓ | 17.431
|  | 17.3 C e 51% RH | ✓ | 17.3 C e 51% RH | ✓ | 17.424
|  | 17.3 C e 51% RH | ✓ | 17.3 C e 51% RH | ✓ | 17.418
|  | 17.2 C e 51% RH | ✓ | 17.3 C e 51% RH | ✓ | 17.412
|  | 17.2 C e 51% RH | ✓ | 17.2 C e 51% RH | ✓ | 17.408
|  | 17.2 C e 51% RH | ✓ | 17.2 C e 53% RH | ✓ | 17.403

## Medição na mesa COMPARACAO
MATRIZ DE TESTE MEDIÇÃO DE IMPEDÂNCIA E FASE DE UM ALTO-FALANTE COMPARAÇÃO (MESA E TRIPÉ)
DIMENSÕES DO ALTO-FALANTE E CALIBRAÇÃO TENSÃO 250 HZ | MEDIR Re e R (Terminal, Cabo e Pontas de Prova) | MEDIR TEMPERATURA E UMIDADE RELATIVA DO AR (SEM MASSA) | MEDIÇÃO RUÍDO BRANCO 60s (SEM MASSA) | MEDIR TEMPERATURA E UMIDADE RELATIVA DO AR (COM MASSA) | MEDIÇÃO RUÍDO BRANCO 60s (COM MASSA) | MASSA UTILIZADA EM g
d = 13.2 cm d0 = 14.1 cm di = 12.5 cm --------------------------- Tensão RMS 250 Hz Vref, 250 Hz = 0,271 V --------------------------- RTeste= 9,9 Ohm RTeste = 10,2 Ohm (com cabo) | Re,AF = 3,2 Ω | MESA - RUÍDO BRANCO |  | MESA - RUÍDO BRANCO
|  | 19.3 C e 73% RH | ✓ | 19.3 C e 73% RH | ✓ | 17.595
|  | 19.3 C e 73% RH | ✓ | 19.3 C e 73% RH | ✓ | 17.594
|  | 19.3 C e 73% RH | ✓ | 19.3 C e 73% RH | ✓ | 17.591
|  | MESA - SWEEP |  | MESA - SWEEP
Re,cabo = 3,6 Ω
|  | 19.3 C e 73% RH | ✓ | 19.3 C e 73% RH | ✓ | 17.621
|  | 19.3 C e 73% RH | ✓ | 19.3 C e 73% RH | ✓ | 17.613
|  | 19.3 C e 73% RH | ✓ | 19.3 C e 73% RH | ✓ | 17.607
|  | TRIPÉ - RUÍDO BRANCO |  | TRIPÉ - RUÍDO BRANCO
|  | 19.3 C e 73% RH | ✓ | 19.3 C e 73% RH | ✓ | 17.585
|  | 19.3 C e 73% RH | ✓ | 19.3 C e 73% RH | ✓ | 17.579
| Pontas de prova R = 0,2 Ω | 19.3 C e 73% RH | ✓ | 19.3 C e 73% RH | ✓ | 17.575
|  | TRIPÉ - SWEEP |  | TRIPÉ - SWEEP
|  | 19.3 C e 73% RH | ✓ | 19.3 C e 73% RH | ✓ | 17.573
|  | 19.3 C e 73% RH | ✓ | 19.3 C e 73% RH | ✓ | 17.569
|  | 19.3 C e 73% RH | ✓ | 19.3 C e 73% RH | ✓ | 17.566