## Sheet1
CURVA MÉDIA | CURVA INFERIOR | CURVA SUPERIOR
Re nominal = 4 [Ohms]; Fs = 65.00 [Hz]; Rs = 13.20 [Ohms]; R0 = 6.50 [Ohms]; f1 = 50.01 [Hz]; f2 = 83.21 [Hz]. PARÂMETROS T-S Mms = 14.20 [g]; Cms = 422.31 [um/N]; Rms = 1.46 [kg/s]; Qms = 3.97 [-]; Qes = 1.27 [-]; Qts = 0.96 [-]; Sd = 136.85 [cm^2]; Vas = 11.36 [L]; n0 = 0.24 [%]; Bl = 3.82 [N/A]. | Re nominal = 4 [Ohms]; Fs = 65.60 [Hz]; Rs = 12.94 [Ohms]; R0 = 6.43 [Ohms]; f1 = 50.30 [Hz]; f2 = 83.07 [Hz]. PARÂMETROS T-S Mms = 13.29 [g]; Cms = 442.82 [um/N]; Rms = 1.36 [kg/s]; Qms = 4.03 [-]; Qes = 1.32 [-]; Qts = 1.00 [-]; Sd = 136.85 [cm^2]; Vas = 11.91 [L]; n0 = 0.25 [%]; Bl = 3.64 [N/A]. | Re nominal = 4 [Ohms]; Fs = 65.00 [Hz]; Rs = 13.48 [Ohms]; R0 = 6.57 [Ohms]; f1 = 49.77 [Hz]; f2 = 83.34 [Hz]. PARÂMETROS T-S Mms = 14.56 [g]; Cms = 411.87 [um/N]; Rms = 1.50 [kg/s]; Qms = 3.98 [-]; Qes = 1.24 [-]; Qts = 0.94 [-]; Sd = 136.85 [cm^2]; Vas = 11.08 [L]; n0 = 0.24 [%]; Bl = 3.92 [N/A]. | CONDIÇÕES ATMOSFÉRICAS, VELOCIDADE DO SOM E DENSIDADE DO AR Temperatura média: 17.18 [C]; Umidade relativa média: 0.52 [-]; Velocidade do som: 342.13 [m/s]; Densidade do ar (rho): 1.23 [kg/m^3]; Pressão atmosférica: 102600 [Pa]. Massa média (método da massa): 0.0175 [kg]